## Hoja 1
IUR010 | Ud | Acometida a la red de riego.
Acometida enterrada a la red de riego de 2 m de longitud, formada por tubo multicapa de polietileno PE 100 RC, sistema Distri Water Slide RD, PN=10 bar, SDR17, serie 8, "ABN PIPE SYSTEMS", de 32 mm de diámetro exterior y 2 mm de espesor y llave de corte alojada en arqueta prefabricada de polipropileno.
Código |  |  | Unidad | Descripción | Rendimiento | Precio unitario | Importe
1 |  |  |  | Materiales
mt10hmf010tLc |  |  | m³ | Hormigón HM-20/P/20/X0, fabricado en central. | 0.111 | 83.57 | 9.28
mt11arp100a |  |  | Ud | Arqueta de polipropileno, 30x30x30 cm. | 1 | 51.52 | 51.52
mt11arp050c |  |  | Ud | Tapa de PVC, para arquetas de fontanería de 30x30 cm, con cierre hermético al paso de los olores mefíticos. | 1 | 31.53 | 31.53
mt01ara010a |  |  | m³ | Arena con granulometría de 0 a 5 mm de diámetro, limpia. | 0.224 | 14.61 | 3.27
mt37www105q |  |  | Ud | Collarín de toma en carga de fundición dúctil con recubrimiento de resina epoxi, para tubos de polietileno o de PVC de 110 mm de diámetro exterior, con toma para conexión roscada de 1" de diámetro, PN=16 atm, con juntas elásticas de EPDM. | 1 | 94.54 | 94.54
mt37abn940te |  |  | m | Tubo multicapa de polietileno PE 100 RC, sistema Distri Water Slide RD, PN=10 bar, SDR17, serie 8, "ABN PIPE SYSTEMS", de 32 mm de diámetro exterior y 2 mm de espesor, según UNE-EN 12201-2 y DIN PAS 1075, con capa exterior resistente a la fisuración y al punzonamiento, de color negro RAL 9004 con bandas de color azul RAL 5015 y capa interior resistente a los procesos de desinfección con protección frente a las incrustaciones y tratamiento antimicrobiano de color azul RAL 5015, suministrado en rollos de 100 m de longitud, con el precio incrementado el 20% en concepto de accesorios y piezas especiales. | 3 | 2.16 | 6.48
[5 empty] | Subtotal materiales: |  | 196.62
2 |  |  |  | Mano de obra
mo020 |  |  | h | Oficial 1ª construcción. | 0.11 | 22.13 | 2.43
mo113 |  |  | h | Peón ordinario construcción. | 0.11 | 20.78 | 2.29
mo008 |  |  | h | Oficial 1ª fontanero. | 4.29 | 22.74 | 97.55
mo107 |  |  | h | Ayudante fontanero. | 2.145 | 20.98 | 45
[5 empty] | Subtotal mano de obra: |  | 147.27
3 |  |  |  | Costes directos complementarios
|  |  | % | Costes directos complementarios | 4 | 343.89 | 13.76
Coste de mantenimiento decenal: 75,11€ en los primeros 10 años. |  |  |  |  | Costes directos (1+2+3): |  | 357.65