## Hoja 1
IUR020 | m | Tubería de abastecimiento y distribución.
Tubería de abastecimiento y distribución de agua de riego, formada por tubo multicapa de polietileno PE 100 RC, sistema Distri Water Slide RD, PN=10 bar, SDR17, serie 8, "ABN PIPE SYSTEMS", de 32 mm de diámetro exterior y 2 mm de espesor, enterrada. El precio no incluye la excavación ni el relleno principal.
Código |  | Unidad | Descripción | Rendimiento | Precio unitario | Importe
1 |  |  | Materiales
mt01ara010a |  | m³ | Arena con granulometría de 0 a 5 mm de diámetro, limpia. | 0.092 | 14.61 | 1.34
mt37abn940te |  | m | Tubo multicapa de polietileno PE 100 RC, sistema Distri Water Slide RD, PN=10 bar, SDR17, serie 8, "ABN PIPE SYSTEMS", de 32 mm de diámetro exterior y 2 mm de espesor, según UNE-EN 12201-2 y DIN PAS 1075, con capa exterior resistente a la fisuración y al punzonamiento, de color negro RAL 9004 con bandas de color azul RAL 5015 y capa interior resistente a los procesos de desinfección con protección frente a las incrustaciones y tratamiento antimicrobiano de color azul RAL 5015, suministrado en rollos de 100 m de longitud, con el precio incrementado el 20% en concepto de accesorios y piezas especiales. | 1 | 2.16 | 2.16
|  |  |  | Subtotal materiales: |  | 3.5
2 |  |  | Mano de obra
mo020 |  | h | Oficial 1ª construcción. | 0.057 | 22.13 | 1.26
mo113 |  | h | Peón ordinario construcción. | 0.057 | 20.78 | 1.18
mo008 |  | h | Oficial 1ª fontanero. | 0.066 | 22.74 | 1.5
|  |  |  | Subtotal mano de obra: |  | 3.94
3 |  |  | Costes directos complementarios
|  | % | Costes directos complementarios | 2 | 7.44 | 0.15
Coste de mantenimiento decenal: 0,83€ en los primeros 10 años. |  |  |  | Costes directos (1+2+3): |  | 7.59