## Hoja 1
IUS012 | m | Colector enterrado de polipropileno.
Colector enterrado en terreno no agresivo, formado por tubo de pared tricapa de polipropileno para saneamiento, libre de halógenos, serie SN-10, rigidez anular nominal 10 kN/m², sistema Polo Eco Plus Premium "ABN PIPE SYSTEMS". El precio incluye los equipos y la maquinaria necesarios para el desplazamiento y la disposición en obra de los elementos, pero no incluye la excavación ni el relleno principal.
Código |  | Unidad | Descripción | Rendimiento | Precio unitario | Importe
1 |  |  | Materiales
mt11abn010a |  | m | Tubo de pared tricapa de polipropileno para saneamiento, libre de halógenos, serie SN-10, rigidez anular nominal 10 kN/m², sistema Polo Eco Plus Premium "ABN PIPE SYSTEMS", de 110 mm de diámetro exterior y 4 mm de espesor, con extremo abocardado y junta elástica, apto para temperaturas desde -20 hasta 95°C, con capa exterior resistente a los rayos UV de color blanco RAL 9001, capa intermedia de polipropileno con carga mineral de color gris RAL 7046 y capa interior con protección frente a las incrustaciones de color gris RAL 9003, suministrado en barras de 6 m de longitud, fabricado según ONR 20513. | 1.05 | 23.56 | 24.74
mt11ade100a |  | kg | Lubricante para unión mediante junta elástica de tubos y accesorios. | 0.002 | 21.59 | 0.04
mt01ara010a |  | m³ | Arena con granulometría de 0 a 5 mm de diámetro, limpia. | 0.251 | 14.61 | 3.67
|  |  |  | Subtotal materiales: |  | 28.45
2 |  |  | Equipo y maquinaria
mq01ret020b |  | h | Retrocargadora sobre neumáticos, de 70 kW. | 0.029 | 41.71 | 1.21
mq02rop020 |  | h | Pisón vibrante de guiado manual, de 80 kg, con placa de 30x30 cm, tipo rana. | 0.207 | 4 | 0.83
|  |  |  | Subtotal equipo y maquinaria: |  | 2.04
3 |  |  | Mano de obra
mo041 |  | h | Oficial 1ª construcción de obra civil. | 0.168 | 22.13 | 3.72
mo087 |  | h | Ayudante construcción de obra civil. | 0.081 | 21.02 | 1.7
|  |  |  | Subtotal mano de obra: |  | 5.42
4 |  |  | Costes directos complementarios
|  | % | Costes directos complementarios | 2 | 35.91 | 0.72
Coste de mantenimiento decenal: 1,47€ en los primeros 10 años. |  |  |  | Costes directos (1+2+3+4): |  | 36.63