## Hoja 1
IFA005 | m | Acometida de abastecimiento de agua potable.
Acometida enterrada para abastecimiento de agua potable de tubo multicapa de polietileno PE 100 RC, sistema Distri Water Slide RD, PN=10 bar, SDR17, serie 8, "ABN PIPE SYSTEMS", de 32 mm de diámetro exterior y 2 mm de espesor, colocada sobre lecho de arena de 15 cm de espesor, en el fondo de la zanja previamente excavada, debidamente compactada y nivelada con pisón vibrante de guiado manual, relleno lateral compactando hasta los riñones y posterior relleno con la misma arena hasta 10 cm por encima de la generatriz superior de la tubería. Incluso, accesorios y piezas especiales. El precio no incluye el levantado del firme existente, la excavación, el relleno principal ni la reposición posterior del firme.
Código |  | Unidad | Descripción | Rendimiento | Precio unitario | Importe
1 |  |  | Materiales
mt01ara010a |  | m³ | Arena con granulometría de 0 a 5 mm de diámetro, limpia. | 0.112 | 14.3 | 1.6
mt37abn940te |  | m | Tubo multicapa de polietileno PE 100 RC, sistema Distri Water Slide RD, PN=10 bar, SDR17, serie 8, "ABN PIPE SYSTEMS", de 32 mm de diámetro exterior y 2 mm de espesor, según UNE-EN 12201-2 y DIN PAS 1075, con capa exterior resistente a la fisuración y al punzonamiento, de color negro RAL 9004 con bandas de color azul RAL 5015 y capa interior resistente a los procesos de desinfección con protección frente a las incrustaciones y tratamiento antimicrobiano de color azul RAL 5015, suministrado en rollos de 100 m de longitud, con el precio incrementado el 20% en concepto de accesorios y piezas especiales. | 1 | 2.11 | 2.11
|  |  |  | Subtotal materiales: |  | 3.71
2 |  |  | Equipo y maquinaria
mq02rop020 |  | h | Pisón vibrante de guiado manual, de 80 kg, con placa de 30x30 cm, tipo rana. | 0.347 | 3.92 | 1.36
|  |  |  | Subtotal equipo y maquinaria: |  | 1.36
3 |  |  | Mano de obra
mo020 |  | h | Oficial 1ª construcción. | 0.3 | 22.13 | 6.64
mo113 |  | h | Peón ordinario construcción. | 0.317 | 20.78 | 6.59
mo008 |  | h | Oficial 1ª fontanero. | 0.36 | 22.74 | 8.19
mo107 |  | h | Ayudante fontanero. | 0.36 | 20.98 | 7.55
|  |  |  | Subtotal mano de obra: |  | 28.97
4 |  |  | Costes directos complementarios
|  | % | Costes directos complementarios | 4 | 34.04 | 1.36
Coste de mantenimiento decenal: 1,24€ en los primeros 10 años. |  |  |  | Costes directos (1+2+3+4): |  | 35.4